## soboslikarski radovi
Naziv ponuditelja: ___________________________________________________________________________________________
TROŠKOVNIK SOBOSLIKARSKIH RADOVA I RADOVA NA UREĐENJU INTERIJERA - PETRA GRUBIŠIĆA 3
R.br.st. | opis radova | jedinica mjere | količina | jedinična cijena | ukupna cijena
Napomena:
Prije procjene vrijednosti radova, potrebno je obići postojeći objekt te objekt u kojem se trenutno nalaze uredi Zavoda.
1. | SPUŠTENI STROP
1.1. | SKIDANJE SPUŠTENOG STROPA
Uklanjanje Armstrong spuštenog stropa na mjestima oštećenja, koje uključuje demontažu ploča, uklanjanje metalne potkonstrukcije i izolacije, po potrebi. Prije početka radova potrebno je osigurati zaštitu prostora, isključiti struju i koristiti zaštitnu opremu. U cijenu je uključeno privremeno deponiranje na za to predviđenom mjestu na gradilištu te utovar i odvoz na gradski deponij.
|  | m2 | 5 |  | 0
1.2. | IZRADA SPUŠTENOG STROPA
Izrada novog Armstrong spuštenog stropa na mjestima sanacije. Obloga se sastoji od montaže metalne potkonstrukcije te nabavu, dobavu i ugradnju novih Armstrong stropnih GK ploča. U cijenu uključen sav potreban rad i materijal.
|  | m2 | 5 |  | 0
1. | UKUPNO: |  |  |  | 0
2. | SOBOSLIKARSKI RADOVI
2.1. | BOJANJE ZIDOVA
Bojanje zidova sa poludisperzivnim bojama u dva namaza do potpuno ujednačenog tona, u bijeloj boji. U cijenu uračunati i prethodno gletanje i popravci oštećenih dijelova zidova te impregniranje sa odgovarajućim sredstvom za impregnaciju.
|  | m2 | 582.66 |  | 0
2.2. | BOJANJE PODGLEDA
Bojanje podgleda sa poludisperzivnim bojama u dva namaza do potpuno ujednačenog tona, u bijeloj boji. U cijenu uračunati i prethodno gletanje i popravak oštećenih dijelova stropa te impregniranje sa odgovarajućim sredstvom za impregnaciju.
|  | m2 | 179.42 |  | 0
2. | UKUPNO: |  |  |  | 0
3. | UNUTARNJA STOLARIJA
3.1. | SANACIJA POSTOJEĆIH DRVENIH UNUTRAŠNJIH VRATA
Sanacija drvenih unutarnjih vrata i štokova što uključuje čišćenje, brušenje, popravak oštećenja kitom za drvo te nakon sušenja ponovno brušenje do glatkoće, temeljno premazivanje i završno bojanje u bijelu boju.
a) | unutrašnja vrata, dim. 90 x 205 cm | kom | 13 |  | 0
b) | ulazna vrata, dim. 115 x 205 cm | kom | 1 |  | 0
3.2. | ZAMJENA OKOVA NA UNUTRAŠNJIM VRATIMA
Skidanje postojećih okova sa unutrašnjih vrata te dobava i montaža novih potrebnih prvoklasnih okoma s 3 brtvele i 3 spojnice po krilu, cilindar bravom i metalnim štitovima i kvakama. U cijenu uključen sav potreban rad i materijal.
|  | kom | 14 |  | 0
3. | UKUPNO: |  |  |  | 0
4. | IZOLACIJA VANJSKIH ZIDOVA
4.1. | ALU ŽALUZINE (samo za južnu i zapadnu stranu)
| Dobava i ugradnja sivih metalnih Alu žaluzina kao zaštitu od sunca za prozore cca dim. 110 x 150 cm. U cijenu uključen sav potreban rad i materijal. | kom | 5 |  | 0
4.2. | TOPLINSKA IZOLACIJA PARAPETNIH ZIDOVA
Dobava ytong termobloka širine 15 cm i ugradnja uz parapetne zidove s unutarnje strane kao toplinska izolacija parapeta. Prednju stranu potrebno fino ožbukati / izgletati - priprema za bojanje. U cijenu uključen sav potreban rad i materijal.
|  | m2 | 20.16 |  | 0
4.3. | MONTAŽA KLUPČICA IZNAD NOVIH PARAPETNIH ZIDOVA
Dobava i montaža svijetlih porculanskih pločica kao prozorskih klupčica nad novim parapetnim izolacijskim zidovima. U cijenu uključen sav potreban rad i materijal.
|  | m' | 16.8 |  | 0
4. | UKUPNO: |  |  |  | 0
REKAPITULACIJA
1. | SPUŠTENI STROP |  |  |  | 0
2. | SOBOSLIKARSKI RADOVI |  |  |  | 0
3. | UNUTARNJA STOLARIJA |  |  |  | 0
4. | IZOLACIJA VANJSKIH ZIDOVA |  |  |  | 0
| SVEUKUPNO: |  |  |  | 0
| PDV: |  |  |  | 0
| SVEUKUPNO S PDV-om: |  |  |  | 0
(Svi eventualni troškovi i popusti moraju biti uključeni u izraženu vrijednost usluga)
Navedena cijena je nepromijenjiva.
Izjavljujemo da smo proučili poziv za dostavu ponuda iz kojeg prihvaćamo sve odredbe i izvršit ćemo predmet nabave u skladu s tim odredbama i za cijene koje smo naveli u ponudi/troškovniku, što potvrđujemo svojim potpisom.
Ime i prezime ovlaštene osobe ponuditelja: ____________________________________
Potpis ovlaštene osobe ponuditelja: ____________________________________